## Bill of Materials-DSpico
Comment | Description | Designator | Footprint | LibRef | Quantity
1uF | TDK - C1005X5R1E105K050BC - COND, CERÁ MULT, X5R, 1UF, 25V, 0402 | C1, C2, C3, C9 | C0402 | C1005X5R1E105K050BC | 4
100NF | 0402 0.1 uF 16V ±10 % Tolerance X7R SMT Multilayer Ceramic Capacitor | C4, C5, C6, C7, C8, C10, C11, C15 | C0402 | GRM155R71C104KA88D | 8
12PF | CAP CER 12PF 50V C0G/NP0 0402 | C12, C13 | C0402 | 04025A120JAT2A | 2
2.2uF | TDK - C1005X5R1A225K050BC - COND, CERÁ MULT, X5R, 2.2UF, 10V, 0402 | C14 | C0402 | C1005X5R1A225K050BC | 1
BL-HB337A-AV-TRB | Blue 0402 1X.5X4MM | D1 | LED0402-RD | BL-HB337A-AV-TRB | 1
BL-HUB37A-AV-TRB | Red 0402 1X.5X4MM | D2 | LED0402-RD | BL-HUB37A-AV-TRB | 1
5033981892 |  | J1 | 503398-1892_MOL | 5033981892 | 1
920-F62A2021S10101 |  | J2 | MICRO-USB_MICRO-USB-31 | 920-F62A2021S10101 | 1
SI2307CDS-T1-E3 | P-Channel 30 V 3.5A (Tc) 1.1W (Ta), 1.8W (Tc) Surface Mount SOT-23-3 (TO-236) | Q1, Q2 | SOT-23_L2.9-W1.3-P1.90-LS2.4-BR | SI2307CDS-T1-E3 | 2
2N7002KQ-7 | MOSFETs SOT-23 | Q3 | SOT-23_L2.9-W1.3-P1.90-LS2.4-BR | 2N7002KQ-7 | 1
100K | RES SMD 100K OHM 1% 1/16W 0402 | R1, R2 | R0402 | CRCW0402100KFKED | 2
10K | VISHAY DRALORIC - CRCW040210K0FKED - RESISTENCIA, 10K, 0.063W, 1%, 0402, SMD | R3, R4, R5, R6, R7, R8, R9 | R0402 | CRCW040210K0FKED | 7
RC0402FR-0727RL | RES 27 OHM 1% 1/16W 0402 | R10, R11 | R0402 | RC0402FR-0727RL | 2
120R | Res General Purpose Thick Film 0402 120 Ohm 1% 1/16W ±100ppm/°C Molded Paper T/R | R12 | R0402 | RC0402FR-07120RL | 1
220R | SMD Chip Resistor, 220 Ohm, ± 1%, 62.5 mW, 0402 [1005 Metric], Thick Film, General Purpose | R13 | R0402 | RC0402FR-07220RL | 1
1K | VISHAY - CRCW04021K00FKED - RES, PELÍC GRUESA, 1K, 1%, 0.063W, 0402 | R14, R15 | R0402 | CRCW04021K00FKEDC | 2
SKTDLDE010 | Switch Tactile N.O. SPST Rectangular Button Gull Wing 0.05A 12VDC 1.6N SMD T/R | S1 | KEY-SMD_SKTDLDE010 | SKTDLDE010 | 1
AP2112K-3.3TRG1 | IC REG LDO 3.3V 0.6A SOT25 | U1 | SOT95P285X140-5N | AP2112K-3.3TRG1 | 1
RP2040 | RP2040 chip for Raspberry Pi Pico - ARM Cortex-M0+ MCU 32-Bit | U2 | QFN40P700X700X90-57N | RP2040 | 1
W25Q16JVUXIQ | NOR Flash Serial (SPI, Dual SPI, Quad SPI) 3V/3.3V 16M-bit 2M x 8 6ns 8-Pin USON EP T/R | U3 | SON50P300X200X60-9N | W25Q16JVUXIQ | 1
XYDBPCNANF-12MHZ | XYDBPCNANF-12MHZ | X1 | OSC-SMD_4P-L2.5-W2.0-BL | XYDBPCNANF-12MHZ | 1